## 1【表5-4】单位(专业)工程预算费用计算表-未含下浮
【表5-4】
单位(专业)工程预算费用计算表
单位(专业)工程名称:微格教室-装修 |  |  |  | 第1页 共1页
序号 | 费用名称 |  | 计算公式 | 金额(元)
一 | 预算定额分部分项工程量 |  | 按计价规则规定计算 | 227038.47
| 其中 | 1.人工费+机械费 | ∑(定额人工费+定额机械费) | 25369.99
二 | 施工组织措施费 |  |  | 2410.15
| 其中 | 2.安全文明施工费(含扬尘防治增加费) | 1×8.57% | 2174.21
|  | 3.工程定位复测费 | 1×0% | 0
|  | 4.冬雨季施工增加费 | 1×0% | 0
|  | 5.夜间施工增加费 | 1×0% | 0
|  | 6.已完工程及设备保护费 | 1×0.05% | 12.68
|  | 7.二次搬运费 | 1×0.88% | 223.26
|  | 8.行人、行车干扰增加费 | 1×0% | 0
|  | 9.提前竣工增加费 | 1×0% | 0
|  | 10.特殊地区增加费 | 1×0% | 0
|  | 11.其他施工组织措施费 | 按相关规定计算 | 0
三 | 企业管理费 |  | 1×26.5% | 6723.05
四 | 利润 |  | 1×10% | 2537
五 | 规费 |  | 12+13 | 3389.43
| 12.排污费、社保费、公积金 |  | 1×13.36% | 3389.43
| 13.民工工伤保险费 |  | 按相关规定计算 | 0
六 | 危险作业意外伤害保险费 |  | 按相关规定计算 | 0
七 | 总承包服务费 |  |  | 0
| 14.总承包管理和协调费 |  | 分包项目工程造价×0% | 0
| 15.总承包管理、协调和服务费 |  | 分包项目工程造价×0% | 0
| 16.甲供材料设备管理服务费 |  | 甲供材料设备费×0% | 0
八 | 风险费 |  | (一+二+三+四+五+六+七)×0% | 0
九 | 暂列金额 |  | (一+二+三+四+五+六+七+八)×0%+创标化工地增加费 | 0
十 | 税金 |  | (一+二+三+四+五+六+七+八+九)×3.577% | 8659.85
十一 | 单列费用 |  | 单列费用 | 0
十二 | 建设工程造价 |  | 一+二+三+四+五+六+七+八+九+十+十一 | 250758

## 2【表5-5】 分部分项工程费计算表
【表5-5】
分部分项工程费计算表
单位(专业)工程名称:微格教室-装修 | [5 empty] | 第1页 共2页
序号 | 定额编号 | 名称及说明 | 单位 | 工程数量 | 工料单价(元) | 合价(元)
1 | 15-123 | 实心砖墙拆除 | 100m3 | 0.175 | 9920.41 | 1733.53
2 | 15-139 | 铝合金门窗拆除 | 100m2 | 0.093 | 1122.99 | 104.44
3 | 15-138 | 木门拆除 | 100m2 | 0.03 | 951.18 | 28.54
4 | 15-150+15-151*5换 | 汽车运建筑垃圾~运距10(km) | 10m3 | 1.87 | 925.54 | 1730.76
5 | 3-20换 | 混凝土实心砖 墙厚1砖墙^干混砌筑砂浆 DMM7.5 | 10m3 | 1.556 | 4377.1 | 6810.77
6 | 11-2换 | 墙面水泥砂浆抹灰 ~14+6mm^干混抹灰砂浆 DPM20.0 | 100m2 | 1.264 | 2481.58 | 3137.71
7 | 组价 | 地胶板（含找平基层等所有费用） | m2 | 370.91 | 135 | 50072.85
8 | 12-21 | T型烤漆铝合金龙骨 | 100m2 | 3.709 | 4313.15 | 15997.9
9 | 12-53 | 600*600硅钙板天棚饰面 | 100m2 | 3.677 | 3997.5 | 14700.01
10 | 12-44 | 增加一层吸音棉 | 100m2 | 3.677 | 2056.29 | 7561.6
11 | 13-133 | 细木工板窗帘盒基层(直形 吸顶式) | 100m2 | 0.064 | 10526.89 | 670.56
12 | 12-44 | 窗帘箱9.5厚石膏板面层 | 100m2 | 0.064 | 2270.29 | 144.62
13 | 14-117 | 板缝贴胶带、点锈 | 100m2 | 0.064 | 325.51 | 20.73
14 | 14-155+14-156*1换 | 墙、柱、天棚面~乳胶漆3(遍) | 100m2 | 0.064 | 3204.78 | 204.14
15 | 14-107+14-108*1换 | 其他板材面~刷防火涂料3(遍) | 100m2 | 0.328 | 1092.12 | 358.11
16 | 10-68 | 踢脚板 木龙骨九夹板基层(直形)^十二夹板 | 100m2 | 0.264 | 7725.5 | 2041.08
17 | 10-71 | 踢脚板 1.5厚不锈钢板面层(直形) | 100m2 | 0.264 | 40053.64 | 10582.17
18 | 组价 | 不锈钢折边 | m | 220.18 | 6 | 1321.08
19 | 11-111 | 墙面木龙骨基层 | 100m2 | 6.369 | 2887.16 | 18389.19
20 | 11-122 | 墙面木质吸音防火板平面面层 | 100m2 | 5.891 | 10651.39 | 62743.08
21 | 组价 | 吸音棉窗帘 | m2 | 47.76 | 100 | 4776
22 | 15-61 | 金属装饰角线（不锈钢压条30mm*30mm*1.5mm) | 100m | 1.102 | 4351.06 | 4793.13
23 | 11-122 | 墙面米色布艺吸音板封窗 | 100m2 | 0.215 | 12851.39 | 2756.62
24 | 15-60 | 金属装饰压条（50宽不锈钢包边） | 100m | 0.616 | 3578.41 | 2204.3
25 | 14-109+14-110*1换 | 墙、柱面木龙骨~刷防火涂料3(遍) | 100m2 | 6.3 | 1487.72 | 9372.64
26 | 组价 | 封门 | 樘 | 2 | 150 | 300
本页小计 | [5 empty] | 222555.56
【表5-5】
分部分项工程费计算表
单位(专业)工程名称:微格教室-装修 | [5 empty] | 第2页 共2页
序号 | 定额编号 | 名称及说明 | 单位 | 工程数量 | 工料单价(元) | 合价(元)
27 | 组价 | 封窗 | 扇 | 11 | 150 | 1650
措施项目
28 | 16-40*A0.6B0.3换 | 满堂脚手架~基本层3.6m～5.2m`A*0.6;B*0.3; | 100m2 | 3.709 | 553.41 | 2052.65
29 | 16-38*A0.6B0.3换 | 内墙脚手架 高度3.6m内`A*0.6;B*0.3; | 100m2 | 6.3 | 123.85 | 780.26
本页小计 | [5 empty] | 4482.91
合 计 | [5 empty] | 227038.47

## 3【表】 主要材料价格表
主要材料价格表
单位(专业)工程名称:微格教室-装修 | [6 empty] | 第1页 共1页
序号 | 材料编码 | 材料(设备)名称 | 规格、型号等 | 单位 | 数量 | 单价(元) | 合价(元)
1 | 0129613 | 不锈钢板 | 1.5 | m2 | 29.062 | 320 | 9299.84
2 | 0401071 | 白水泥 |  | kg | 1.911 | 0.67 | 1.28
3 | 0413091 | 混凝土实心砖 | 240×115×53 | 千块 | 8.278 | 410 | 3393.95
4 | 0431002 | 干混砌筑砂浆 | DM7.5 | kg | 6242.672 | 0.272 | 1698.01
5 | 0431023 | 干混抹灰砂浆 | DP15.0 | kg | 3473.56 | 0.293 | 1017.75
6 | 0431024 | 干混抹灰砂浆 | DP20.0 | kg | 1489.59 | 0.295 | 439.43
7 | 0505031 | 十二夹板 |  | m2 | 27.741 | 35 | 970.94
8 | 0509021 | 细木工板 | 2440×1220×15 | m2 | 6.752 | 50 | 337.61
9 | 0519031 | 木质吸音防火板 |  | m2 | 647.966 | 80 | 51837.28
10 | 0519031 | 米色布艺吸音板 |  | m2 | 23.595 | 100 | 2359.5
11 | 0801011 | 吸音棉 |  | m2 | 393.471 | 8 | 3147.77
12 | 0801011 | 石膏板 | 9.5 | m2 | 6.816 | 10 | 68.16
13 | 0807041 | 600*600硅钙板 |  | m2 | 386.117 | 30 | 11583.5
14 | 0835011 | 铝合金T型烤漆龙骨 | H=22 | m2 | 393.165 | 24 | 9435.95
15 | 1003191 | 50宽不锈钢 |  | m | 65.296 | 30 | 1958.88
16 | 1003201 | 不锈钢压条 | 30×30×1.5 | m | 116.77 | 37.2 | 4343.83
17 | 1111341 | 乳胶漆 |  | kg | 2.756 | 30 | 82.67
18 | j1201011 | 柴油(机械) |  | kg | 50.818 | 5.97 | 303.39
19 | j1201021 | 汽油(机械) |  | kg | 58.728 | 7.37 | 432.83
20 | 组价 | 不锈钢折边 |  | m | 220.18 | 6 | 1321.08
21 | 组价 | 吸音棉窗帘 |  | m2 | 47.76 | 100 | 4776
22 | 组价 | 地胶板（含找平基层等所有费用） |  | m2 | 370.91 | 135 | 50072.85
23 | 组价 | 封窗 |  | 扇 | 11 | 150 | 1650
24 | 组价 | 封门 |  | 樘 | 2 | 150 | 300
合 计 | [6 empty] | 160832.5

## 4【表】 主要工日价格表
主要工日价格表
单位(专业)工程名称:微格教室-装修 |  |  |  | 第1页 共1页
序号 | 工 种 | 单位 | 数 量 | 单价(元)
1 | 二类人工 | 工日 | 77.806 | 83
2 | 三类人工 | 工日 | 414.655 | 95
3 | 人工(机械) | 工日 | 4.442 | 83