## 1【表3-4】单位(专业)工程招标控制价计算表(动态表
【表3-4】
单位(专业)工程招标控制价计算表
单位(专业)工程名称:文理学院上虞分院雨污分流改造二期建设工程-市政 |  |  | 第1页 共1页
序号 | 汇总内容 | 计算公式 | 金额(元)
一 | 工程量清单分部分项工程费 | ∑（分部分项工程量 × 综合单价） | 420374.9
其中 | 1.人工费 + 机械费 | ∑（分部分项人工费 + 分部分项机械费） | 43798.22
二 | 措施项目费 |  | 14096.83
2.1 | (一)施工技术措施项目费 | 按综合单价计算 | 8432.81
其中 | 2.人工费 + 机械费 | ∑（技措项目人工费 + 技措项目机械费） | 3559.83
2.2 | (二)施工组织措施项目费 | 按项计算 | 5664.02
| 3.安全文明施工费 | (1 + 2) ×11.88% | 5626.14
| 4.冬雨季施工增加费 | (1 + 2) ×0% | 0
| 5.夜间施工增加费 | (1 + 2) ×0% | 0
| 6.已完工程及设备保护费 | (1 + 2) ×0.04% | 18.94
| 7.二次搬运费 | (1 + 2) ×0% | 0
| 8.行车、行人干扰增加费 | (1 + 2) ×0% | 0
| 9.提前竣工增加费 | (1 + 2) ×0% | 0
| 10.工程定位复测费 | (1 + 2) ×0.04% | 18.94
| 11.特殊地区施工增加费 | (1 + 2) ×0% | 0
| 12.其他施工组织措施费 | 按相关规定计算 | 0
三 | 其他项目费 | 按清单计价要求计算 | 0
四 | 规费 | 13 + 14 | 3457.14
| 13.排污费、社保费、公积金 | (1 + 2) ×7.3% | 3457.14
| 14.民工工伤保险费 | 按各市有关规定计算 | 0
五 | 危险作业意外伤害保险费 | 按各市有关规定计算 | 0
六 | 税金 | 销项税+地方水利建设基金 | 48478.73
七 | 建设工程造价 | 一 + 二 + 三 + 四 + 五 + 六 | 486407.6

## 2【表3-5】 分部分项工程量清单表与计价表
【表3-5】
分部分项工程量清单与计价表
单位(专业)工程名称:文理学院上虞分院雨污分流改造二期建设工程-市政 | [8 empty] | 第1页 共5页
序号 | 项目 编码 | 项目名称 | 项目 特征 | 计量 单位 | 工程量 | 综合单价 (元) | 合价 (元) | 其中(元) |  | 备注
[8 empty] | 人工费 | 机械费
|  | 拆除及土石方工程 |  |  |  |  | 78456.97 | 12325.31 | 5341.42
1 | 041001001001 | 拆除路面 | 1.材质:混凝土 2.厚度:20cm | m2 | 274.60 | 18.85 | 5176.21 | 3394.06 | 897.94
2 | 041001002001 | 拆除人行道 | 1.材质:花岗石 2.厚度:5cm | m2 | 93.10 | 15.46 | 1439.33 | 1259.64 | 0
3 | 041001003001 | 拆除基层 | 1.材质:混凝土 2.厚度:15cm 3.部位:人行道 | m2 | 93.10 | 16.36 | 1523.12 | 1003.62 | 247.65
4 | 041001005001 | 拆除侧石 | 1.材质:石质侧石 | m | 53.00 | 2.8 | 148.4 | 129.85 | 0
5 | 041001008001 | 拆除混凝土结构 | 1.结构形式:钢筋混凝土墙 2.强度等级:C30 | m3 | 4.00 | 255.91 | 1023.64 | 618.52 | 244.36
6 | 040101001001 | 挖一般土方 | 1.土壤类别:四类土 2.挖土深度:0.5m内 | m3 | 155.92 | 3.73 | 581.58 | 56.13 | 400.71
7 | 040101002001 | 挖沟槽土方 | 1.土壤类别:三类土 2.挖土深度:1.5m 以内 | m3 | 1148.00 | 3.18 | 3650.64 | 413.28 | 2456.72
8 | 040103001001 | 回填方 | 1.密实度要求:0.96上 2.填方材料品种:杂质 3.填方来源、运距:原土 | m3 | 667.10 | 11.5 | 7671.65 | 5450.21 | 1094.04
9 | 040103002001 | 余方弃置 | 1.废弃料品种:杂质含混凝土废块 2.运距:10公里 | m3 | 954.04 | 60 | 57242.4 | 0 | 0
|  | 道路修复 |  |  |  |  | 78884.6 | 10387.29 | 1645.1
10 | 040202001001 | 路床（槽）整形 | 1.部位:水泥路和人行道 2.范围:素土夯实 | m2 | 394.20 | 1.27 | 500.63 | 437.56 | 0
本页小计 | [6 empty] | 78957.6 | 12762.87 | 5341.42
【表3-5】
分部分项工程量清单与计价表
单位(专业)工程名称:文理学院上虞分院雨污分流改造二期建设工程-市政 | [8 empty] | 第2页 共5页
序号 | 项目 编码 | 项目名称 | 项目 特征 | 计量 单位 | 工程量 | 综合单价 (元) | 合价 (元) | 其中(元) |  | 备注
[8 empty] | 人工费 | 机械费
11 | 040202011001 | 碎石 | 1.石料规格:级配碎石 2.厚度:30cm | m2 | 298.10 | 45.48 | 13557.59 | 426.28 | 363.68
12 | 040202011002 | 碎石 | 1.石料规格:级配碎石 2.厚度:20cm | m2 | 96.10 | 29.85 | 2868.59 | 74.96 | 58.62
13 | 040202015001 | 水泥稳定碎（砾）石 | 1.水泥含量:5% 2.石料规格:按级配 3.厚度:20cm | m2 | 286.40 | 50.1 | 14348.64 | 1758.5 | 398.1
14 | 040203007001 | 水泥混凝土 | 1.混凝土强度等级:抗折4.0MPa 2.厚度:20cm 3.嵌缝材料:切割假缝 4.其他:表面切防滑槽 | m2 | 274.60 | 93.5 | 25675.1 | 1946.91 | 299.31
15 | 040204002001 | 人行道块料铺设 | 1.块料品种、规格:50厚花岗石 2.粘结层:3cmM10水泥砂浆 3.基础、垫层：材料品种、厚度:15cm厚C20混凝土 | m2 | 93.10 | 230.06 | 21418.59 | 2394.53 | 79.14
16 | 04B003 | 花岗岩利用 | 1.内容:按实际利用的原花岗石面积扣除花岗石材料费 | m2 | 40.00 | -130 | -5200 | 0 | 0
17 | 040204004001 | 安砌侧石 | 1.材料品种、规格:原侧石 2.基础、垫层：材料品种、厚度:C20混凝土基础，M10水泥砂浆粘结 | m | 53.00 | 21.62 | 1145.86 | 686.35 | 0
18 | 040901008001 | 植筋(含钢筋） | 1.材料种类:HRB335 2.材料规格:14mm 3.植入深度:350mm 4.植筋胶品种:结构胶 | 根 | 255 | 17.92 | 4569.6 | 2662.2 | 446.25
|  | 景墙修复 |  |  |  |  | 3606.9 | 1185.25 | 25.79
本页小计 | [6 empty] | 78383.97 | 9949.73 | 1645.1
【表3-5】
分部分项工程量清单与计价表
单位(专业)工程名称:文理学院上虞分院雨污分流改造二期建设工程-市政 | [8 empty] | 第3页 共5页
序号 | 项目 编码 | 项目名称 | 项目 特征 | 计量 单位 | 工程量 | 综合单价 (元) | 合价 (元) | 其中(元) |  | 备注
[8 empty] | 人工费 | 机械费
19 | 010404001001 | 垫层 | 1.垫层材料种类、配合比、厚度:20cm碎石 | m3 | 0.70 | 185.11 | 129.58 | 26.73 | 0.57
20 | 010501002001 | 带形基础 | 1.混凝土种类:清水混凝土 2.混凝土强度等级:C25 | m3 | 0.37 | 411.21 | 152.15 | 12.44 | 0.09
21 | 010504001001 | 直形墙 | 1.混凝土类别:清水混凝土 2.混凝土强度等级:C25 | m3 | 2.89 | 472.57 | 1365.73 | 247.59 | 1.18
22 | 010515001001 | 现浇构件钢筋 | 1.钢筋种类、规格:10mm圆钢 | t | 0.200 | 3734.79 | 746.96 | 171.31 | 12.23
23 | 010515001002 | 现浇构件钢筋 | 1.钢筋种类、规格:12mm三级钢 | t | 0.032 | 3359.94 | 107.52 | 13.63 | 2.54
24 | 011201001001 | 墙面一般抹灰 | 1.墙体类型:混凝土墙 2.底层厚度、砂浆配合比:14mm1:2.5水泥砂浆 3.面层厚度、砂浆配合比:6mm厚1:2.5水泥砂浆 | m2 | 24.15 | 22.49 | 543.13 | 327.23 | 9.18
25 | 011407001001 | 墙面喷刷涂料 | 1.基层类型:一般抹灰面 2.喷刷涂料部位:墙面 3.腻子种类:防水腻子 4.刮腻子要求:满批 5.涂料品种、喷刷遍数:室外乳胶漆三遍 | m2 | 22.05 | 25.48 | 561.83 | 386.32 | 0
|  | 管道工程 |  |  |  |  | 205860.19 | 37855.35 | 1656.47
26 | 040501004001 | 塑料管 | 1.垫层、基础材质及厚度:15cm中粗砂 2.材质及规格:HDPE(SN8)300mm 3.连接形式:胶圈撞口 4.铺设深度:1.2～1.4m 5.管道检验及试验要求:闭水试验 | m | 300.00 | 79.69 | 23907 | 4245 | 81
本页小计 | [6 empty] | 27513.9 | 5430.25 | 106.79
【表3-5】
分部分项工程量清单与计价表
单位(专业)工程名称:文理学院上虞分院雨污分流改造二期建设工程-市政 | [8 empty] | 第4页 共5页
序号 | 项目 编码 | 项目名称 | 项目 特征 | 计量 单位 | 工程量 | 综合单价 (元) | 合价 (元) | 其中(元) |  | 备注
[8 empty] | 人工费 | 机械费
27 | 040501004002 | 塑料管 | 1.垫层、基础材质及厚度:15cm中粗砂 2.材质及规格:HDPE(SN8)400mm 3.连接形式:胶圈撞口 4.铺设深度:1.2～1.4m 5.管道检验及试验要求:闭水试验 | m | 180.00 | 104.77 | 18858.6 | 3006 | 54
28 | 040501002001 | 钢管 | 1.垫层、基础材质及厚度:15cm中粗砂 2.材质及规格:8mm厚低碳钢卷管400mm 3.接口方式:电弧焊 4.铺设深度:1.68m 5.管道检验及试验要求:低压试验 6.其他:H8701两底两面内外防腐 | m | 17.00 | 212.88 | 3618.96 | 1279.08 | 547.23
29 | 040103001002 | 回填方 | 1.密实度要求:0.96以上 2.填方材料品种:中粗砂 | m3 | 585.07 | 185.49 | 108524.63 | 16850.02 | 362.74
30 | 040504001001 | 砌筑井 | 1.垫层、基础材质及厚度:200厚毛石，50厚碎石，150厚C30钢筋混凝土 2.砌筑材料品种、规格、强度等级:M10水泥砂浆砌筑MU10混凝土实心砖 3.勾缝、抹面要求:20厚1：2水泥砂浆抹面 4.混凝土强度等级:C20/C30 5.盖板材质、规格:700mm铸铁轻型井盖带防护网 6.井盖、井圈材质及规格:C30井圈 7.踏步材质、规格:塑钢 | 座 | 25 | 1998.04 | 49951 | 12475.25 | 611.5
31 | 04B001 | 管道接入 | 1.内容:接入市政管网费用 | 项 | 1 | 1000 | 1000 | 0 | 0
|  | 化粪池 |  |  |  |  | 53566.24 | 4081.92 | 274.26
本页小计 | [6 empty] | 181953.19 | 33610.35 | 1575.47
【表3-5】
分部分项工程量清单与计价表
单位(专业)工程名称:文理学院上虞分院雨污分流改造二期建设工程-市政 | [8 empty] | 第5页 共5页
序号 | 项目 编码 | 项目名称 | 项目 特征 | 计量 单位 | 工程量 | 综合单价 (元) | 合价 (元) | 其中(元) |  | 备注
[8 empty] | 人工费 | 机械费
32 | 040504008001 | 整体化粪池 | 1.材质:玻璃钢化粪池 2.型号、规格:BHFE-2 | 座 | 3 | 3500 | 10500 | 0 | 0
33 | 040504008002 | 整体化粪池 | 1.材质:玻璃钢化粪池 2.型号、规格:BHFE-3 | 座 | 3 | 5500 | 16500 | 0 | 0
34 | 040303001001 | 混凝土垫层 | 1.混凝土强度等级:C10 | m3 | 8.22 | 373.38 | 3069.18 | 187.66 | 77.1
35 | 040305001001 | 垫层 | 1.材料品种、规格:中粗砂 2.厚度:15cm | m3 | 24.66 | 100.52 | 2478.82 | 498.38 | 40.44
36 | 040504001002 | 砌筑井 | 1.砌筑材料品种、规格、强度等级:M10水泥砂浆砌筑MU10混凝土实心砖 2.勾缝、抹面要求:20mm防水砂浆抹面 3.混凝土强度等级:C25/C30 4.盖板材质、规格:600mm铸铁轻型井盖带防护网 5.井盖、井圈材质及规格:C30井圈 | 座 | 12 | 1251.52 | 15018.24 | 3395.88 | 156.72
37 | 04B002 | 原化粪池拆除顶盖、清理 | 1.内容:清理、垃圾外运处理 | 只 | 6 | 1000 | 6000 | 0 | 0
本页小计 | [6 empty] | 53566.24 | 4081.92 | 274.26
合计 | [6 empty] | 420374.9 | 65835.12 | 8943.04

## 3【表3-5-1】 工程量清单综合单价计算表
【表3-5-1】
工程量清单综合单价计算表
单位(专业)工程名称:文理学院上虞分院雨污分流改造二期建设工程-市政 | [9 empty] | 第1页 共10页
序 号 | 编号 | 名称 | 计量 单位 | 数量 | 综合单价(元) | [6 empty] | 合计 (元)
[5 empty] | 人工费 | 材料费 | 机械费 | 管理费 | 利润 | 风险费用 | 小计
|  | 拆除及土石方工程 | [9 empty] | 78456.97
1 | 041001001001 | 拆除路面:1.材质:混凝土 2.厚度:20cm | m2 | 274.60 | 12.36 | 0.51 | 3.27 | 1.67 | 1.04 | 0 | 18.85 | 5176.21
| 1-225+1-226*5换 | 机械拆除无筋混凝土类路面层 ~面层厚20(厘米) | 100m2 | 2.746 | 945.37 | 5.95 | 287.81 | 134.9 | 83.42 | 0 | 1457.45 | 4002.16
| 2-203 | 混凝土路面刻槽锯缝机锯缝 | 10延长米 | 16.05 | 49.8 | 7.69 | 6.63 | 5.57 | 3.44 | 0 | 73.13 | 1173.74
2 | 041001002001 | 拆除人行道:1.材质:花岗石 2.厚度:5cm | m2 | 93.10 | 13.53 | 0 | 0 | 1.19 | 0.74 | 0 | 15.46 | 1439.33
| A15-127 | 大理石、花岗石地面拆除 | 100m2 | 0.931 | 1352.9 | 0 | 0 | 119.01 | 73.59 | 0 | 1545.5 | 1438.86
3 | 041001003001 | 拆除基层:1.材质:混凝土 2.厚度:15cm 3.部位:人行道 | m2 | 93.10 | 10.78 | 0.61 | 2.66 | 1.43 | 0.88 | 0 | 16.36 | 1523.12
| 1-225 | 机械拆除无筋混凝土类路面层 ~厚15cm内 | 100m2 | 0.931 | 708.82 | 4.06 | 216.92 | 101.35 | 62.67 | 0 | 1093.82 | 1018.35
| 2-203 | 混凝土路面刻槽锯缝机锯缝 | 10延长米 | 6.9 | 49.8 | 7.69 | 6.63 | 5.57 | 3.44 | 0 | 73.13 | 504.6
4 | 041001005001 | 拆除侧石:1.材质:石质侧石 | m | 53.00 | 2.45 | 0 | 0 | 0.22 | 0.13 | 0 | 2.8 | 148.4
| 1-253 | 拆除石质侧、平石 | 100m | 0.53 | 244.85 | 0 | 0 | 21.54 | 13.32 | 0 | 279.71 | 148.25
5 | 041001008001 | 拆除混凝土结构:1.结构形式:钢筋混凝土墙 2.强度等级:C30 | m3 | 4.00 | 154.63 | 0.41 | 61.09 | 24.58 | 15.2 | 0 | 255.91 | 1023.64
| 1-280 | 机械拆除有筋混凝土障碍物 | 10m3 | 0.4 | 1546.29 | 4.14 | 610.87 | 245.84 | 152.02 | 0 | 2559.16 | 1023.66
6 | 040101001001 | 挖一般土方:1.土壤类别:四类土 2.挖土深度:0.5m内 | m3 | 155.92 | 0.36 | 0 | 2.57 | 0.49 | 0.31 | 0 | 3.73 | 581.58
【表3-5-1】
工程量清单综合单价计算表
单位(专业)工程名称:文理学院上虞分院雨污分流改造二期建设工程-市政 | [9 empty] | 第2页 共10页
序 号 | 编号 | 名称 | 计量 单位 | 数量 | 综合单价(元) | [6 empty] | 合计 (元)
[5 empty] | 人工费 | 材料费 | 机械费 | 管理费 | 利润 | 风险费用 | 小计
| 1-58 | 挖掘机挖四类土 不装车 | 1000m3 | 0.15592 | 355.2 | 0 | 2568.91 | 493.49 | 305.16 | 0 | 3722.76 | 580.45
7 | 040101002001 | 挖沟槽土方:1.土壤类别:三类土 2.挖土深度:1.5m 以内 | m3 | 1148.00 | 0.36 | 0 | 2.14 | 0.42 | 0.26 | 0 | 3.18 | 3650.64
| 1-57 | 挖掘机挖三类土 不装车 | 1000m3 | 1.148 | 355.2 | 0 | 2144.16 | 417.29 | 258.04 | 0 | 3174.69 | 3644.54
8 | 040103001001 | 回填方:1.密实度要求:0.96上 2.填方材料品种:杂质 3.填方来源、运距:原土 | m3 | 667.10 | 8.17 | 0 | 1.64 | 1.04 | 0.65 | 0 | 11.5 | 7671.65
| 1-87 | 槽、坑 填土夯实 | 100m3 | 6.671 | 816.96 | 0 | 163.75 | 104.43 | 64.58 | 0 | 1149.72 | 7669.78
9 | 040103002001 | 余方弃置:1.废弃料品种:杂质含混凝土废块 2.运距:10公里 | m3 | 954.04 | 0 | 60 | 0 | 0 | 0 | 0 | 60 | 57242.4
| 综合价 | 渣土外运 | m3 | 954.04 | 0 | 60 | 0 | 0 | 0 | 0 | 60 | 57242.4
|  | 道路修复 | [9 empty] | 78884.6
10 | 040202001001 | 路床（槽）整形:1.部位:水泥路和人行道 2.范围:素土夯实 | m2 | 394.20 | 1.11 | 0 | 0 | 0.1 | 0.06 | 0 | 1.27 | 500.63
| 1-43 | 人工槽、坑原土夯实 | 100m2 | 3.942 | 110.7 | 0 | 0 | 10.16 | 6.28 | 0 | 127.14 | 501.19
11 | 040202011001 | 碎石:1.石料规格:级配碎石 2.厚度:30cm | m2 | 298.10 | 1.43 | 42.1 | 1.22 | 0.45 | 0.28 | 0 | 45.48 | 13557.59
| 2-75*J2换 | 人机配合铺装碎石底层 厚度15cm`J*2; | 100m2 | 2.981 | 142.76 | 4210.22 | 122.27 | 45.26 | 27.98 | 0 | 4548.49 | 13559.05
12 | 040202011002 | 碎石:1.石料规格:级配碎石 2.厚度:20cm | m2 | 96.10 | 0.78 | 28.07 | 0.61 | 0.24 | 0.15 | 0 | 29.85 | 2868.59
| 2-76 | 人机配合铺装碎石底层 厚度20cm | 100m2 | 0.961 | 78.26 | 2806.76 | 61.14 | 23.8 | 14.71 | 0 | 2984.67 | 2868.27
【表3-5-1】
工程量清单综合单价计算表
单位(专业)工程名称:文理学院上虞分院雨污分流改造二期建设工程-市政 | [9 empty] | 第3页 共10页
序 号 | 编号 | 名称 | 计量 单位 | 数量 | 综合单价(元) | [6 empty] | 合计 (元)
[5 empty] | 人工费 | 材料费 | 机械费 | 管理费 | 利润 | 风险费用 | 小计
13 | 040202015001 | 水泥稳定碎（砾）石:1.水泥含量:5% 2.石料规格:按级配 3.厚度:20cm | m2 | 286.40 | 6.14 | 41.37 | 1.39 | 0.74 | 0.46 | 0 | 50.1 | 14348.64
| 2-124 | 铺装5%水泥稳定碎石基层 ~厚度20cm | 100m2 | 2.864 | 614.2 | 4136.77 | 139.23 | 74.45 | 46.04 | 0 | 5010.69 | 14350.62
14 | 040203007001 | 水泥混凝土:1.混凝土强度等级:抗折4.0MPa 2.厚度:20cm 3.嵌缝材料:切割假缝 4.其他:表面切防滑槽 | m2 | 274.60 | 7.09 | 83.99 | 1.09 | 0.82 | 0.51 | 0 | 93.5 | 25675.1
| 2-195 | 商品混凝土水泥混凝土路面~厚20cm | 100m2 | 2.746 | 552.95 | 8235.72 | 23.01 | 52.77 | 32.63 | 0 | 8897.08 | 24431.38
| 2-203 | 混凝土路面刻槽锯缝机锯缝 | 10延长米 | 4.576667 | 49.8 | 7.69 | 6.63 | 5.57 | 3.44 | 0 | 73.13 | 334.69
| 2-204 | 混凝土路面刻槽路面防滑槽 | 100m2 | 2.746 | 73.04 | 150.44 | 75.41 | 19.9 | 12.31 | 0 | 331.1 | 909.2
15 | 040204002001 | 人行道块料铺设:1.块料品种、规格:50厚花岗石 2.粘结层:3cmM10水泥砂浆 3.基础、垫层：材料品种、厚度:15cm厚C20混凝土 | m2 | 93.10 | 25.72 | 199.64 | 0.85 | 2.38 | 1.47 | 0 | 230.06 | 21418.59
| 2-213+2-214*5换 | 人行道商品混凝土基础~厚度15(cm)^非泵送商品混凝土 C20 | 100m2 | 0.931 | 289.92 | 5704.79 | 8.28 | 26.99 | 16.69 | 0 | 6046.67 | 5629.45
| 2-218换 | 花岗岩铺设^水泥砂浆 M10.0 | 100m2 | 0.931 | 2282.5 | 14258.83 | 76.95 | 210.78 | 130.34 | 0 | 16959.4 | 15789.2
16 | 04B003 | 花岗岩利用:1.内容:按实际利用的原花岗石面积扣除花岗石材料费 | m2 | 40.00 | 0 | -130 | 0 | 0 | 0 | 0 | -130 | -5200
| 0701109 | 花岗岩板厚40 | m2 | -40 | 0 | 130 | 0 | 0 | 0 | 0 | 130 | -5200
【表3-5-1】
工程量清单综合单价计算表
单位(专业)工程名称:文理学院上虞分院雨污分流改造二期建设工程-市政 | [9 empty] | 第4页 共10页
序 号 | 编号 | 名称 | 计量 单位 | 数量 | 综合单价(元) | [6 empty] | 合计 (元)
[5 empty] | 人工费 | 材料费 | 机械费 | 管理费 | 利润 | 风险费用 | 小计
17 | 040204004001 | 安砌侧石:1.材料品种、规格:原侧石 2.基础、垫层：材料品种、厚度:C20混凝土基础，M10水泥砂浆粘结 | m | 53.00 | 12.95 | 6.83 | 0 | 1.14 | 0.7 | 0 | 21.62 | 1145.86
| 2-225换 | 人工铺装侧平石 混凝土垫层^现浇现拌混凝土 C20（40） | m3 | 1.007 | 114.29 | 278.71 | 0 | 10.05 | 6.22 | 0 | 409.27 | 412.13
| 2-229换 | 石质侧石安砌 ^水泥砂浆 M10.0 | 100m | 0.53 | 1078.17 | 153.81 | 0 | 94.85 | 58.65 | 0 | 1385.48 | 734.3
18 | 040901008001 | 植筋(含钢筋）:1.材料种类:HRB335 2.材料规格:14mm 3.植入深度:350mm 4.植筋胶品种:结构胶 | 根 | 255 | 10.44 | 3.74 | 1.75 | 1.23 | 0.76 | 0 | 17.92 | 4569.6
| A4-441 | 植筋钢筋规格12～16mm | 10根 | 25.5 | 99.6 | 14.48 | 17.39 | 11.89 | 7.35 | 0 | 150.71 | 3843.11
| 2-208 | 水泥混凝土路面传力杆 | t | 0.216 | 566.06 | 2711.51 | 16.43 | 52.75 | 32.62 | 0 | 3379.37 | 729.94
|  | 景墙修复 | [9 empty] | 3606.9
19 | 010404001001 | 垫层:1.垫层材料种类、配合比、厚度:20cm碎石 | m3 | 0.70 | 38.18 | 140.43 | 0.82 | 3.51 | 2.17 | 0 | 185.11 | 129.58
| A3-9 | 碎石干铺垫层 | 10m3 | 0.07 | 381.8 | 1404.27 | 8.21 | 35.06 | 21.68 | 0 | 1851.02 | 129.57
20 | 010501002001 | 带形基础:1.混凝土种类:清水混凝土 2.混凝土强度等级:C25 | m3 | 0.37 | 33.62 | 372.48 | 0.25 | 3 | 1.86 | 0 | 411.21 | 152.15
| A4-75换 | 现浇商品(泵送)砼基础浇捣^泵送商品混凝土 C25`实际采用非泵送 | 10m3 | 0.037 | 336.15 | 3724.81 | 2.45 | 30.01 | 18.56 | 0 | 4111.98 | 152.14
21 | 010504001001 | 直形墙:1.混凝土类别:清水混凝土 2.混凝土强度等级:C25 | m3 | 2.89 | 85.67 | 374.17 | 0.41 | 7.61 | 4.71 | 0 | 472.57 | 1365.73
【表3-5-1】
工程量清单综合单价计算表
单位(专业)工程名称:文理学院上虞分院雨污分流改造二期建设工程-市政 | [9 empty] | 第5页 共10页
序 号 | 编号 | 名称 | 计量 单位 | 数量 | 综合单价(元) | [6 empty] | 合计 (元)
[5 empty] | 人工费 | 材料费 | 机械费 | 管理费 | 利润 | 风险费用 | 小计
| A4-89换 | 现浇商品(泵送)砼直形、弧形墙厚10以上浇捣^泵送商品混凝土 C25`板实际采用非泵送 | 10m3 | 0.289 | 856.73 | 3741.73 | 4.09 | 76.1 | 47.06 | 0 | 4725.71 | 1365.73
22 | 010515001001 | 现浇构件钢筋:1.钢筋种类、规格:10mm圆钢 | t | 0.200 | 856.56 | 2681.16 | 61.16 | 83.98 | 51.93 | 0 | 3734.79 | 746.96
| A4-416 | 现浇构件 圆钢 | t | 0.2 | 856.56 | 2681.16 | 61.16 | 83.98 | 51.93 | 0 | 3734.79 | 746.96
23 | 010515001002 | 现浇构件钢筋:1.钢筋种类、规格:12mm三级钢 | t | 0.032 | 425.79 | 2773.18 | 79.32 | 50.45 | 31.2 | 0 | 3359.94 | 107.52
| A4-417 | 现浇构件 螺纹钢 | t | 0.032 | 425.79 | 2773.18 | 79.32 | 50.45 | 31.2 | 0 | 3359.94 | 107.52
24 | 011201001001 | 墙面一般抹灰:1.墙体类型:混凝土墙 2.底层厚度、砂浆配合比:14mm1:2.5水泥砂浆 3.面层厚度、砂浆配合比:6mm厚1:2.5水泥砂浆 | m2 | 24.15 | 13.55 | 6.54 | 0.38 | 1.25 | 0.77 | 0 | 22.49 | 543.13
| A11-2换 | 墙面水泥砂浆抹灰 ~14+6mm^水泥砂浆 1:2.5 | 100m2 | 0.2415 | 1354.7 | 653.82 | 37.61 | 124.89 | 77.23 | 0 | 2248.25 | 542.95
25 | 011407001001 | 墙面喷刷涂料:1.基层类型:一般抹灰面 2.喷刷涂料部位:墙面 3.腻子种类:防水腻子 4.刮腻子要求:满批 5.涂料品种、喷刷遍数:室外乳胶漆三遍 | m2 | 22.05 | 17.52 | 5.42 | 0 | 1.57 | 0.97 | 0 | 25.48 | 561.83
| A14-155+14-156*1换 | 墙、柱、天棚面~乳胶漆3(遍) | 100m2 | 0.2205 | 1751.8 | 542.27 | 0 | 156.56 | 96.81 | 0 | 2547.44 | 561.71
|  | 管道工程 | [9 empty] | 205860.19
【表3-5-1】
工程量清单综合单价计算表
单位(专业)工程名称:文理学院上虞分院雨污分流改造二期建设工程-市政 | [9 empty] | 第6页 共10页
序 号 | 编号 | 名称 | 计量 单位 | 数量 | 综合单价(元) | [6 empty] | 合计 (元)
[5 empty] | 人工费 | 材料费 | 机械费 | 管理费 | 利润 | 风险费用 | 小计
26 | 040501004001 | 塑料管:1.垫层、基础材质及厚度:15cm中粗砂 2.材质及规格:HDPE(SN8)300mm 3.连接形式:胶圈撞口 4.铺设深度:1.2～1.4m 5.管道检验及试验要求:闭水试验 | m | 300.00 | 14.15 | 63.18 | 0.27 | 1.29 | 0.8 | 0 | 79.69 | 23907
| 6-266 | 砂垫层 | 10m3 | 4.95 | 390.1 | 1538.54 | 16.42 | 37.27 | 23.05 | 0 | 2005.38 | 9926.63
| 6-45 | 塑料排水管铺设 管径300mm以内 | 100m | 3 | 385.12 | 3567.95 | 0 | 33.88 | 20.95 | 0 | 4007.9 | 12023.7
| 6-193 | 塑料排水管 承插式橡胶圈接口 管径300mm以内 | 10只口 | 7.5 | 112.88 | 54.75 | 0 | 9.93 | 6.14 | 0 | 183.7 | 1377.75
| 6-210 | 管道闭水试验 管径300mm以内 | 100m | 3 | 103.75 | 74.62 | 0 | 9.13 | 5.64 | 0 | 193.14 | 579.42
27 | 040501004002 | 塑料管:1.垫层、基础材质及厚度:15cm中粗砂 2.材质及规格:HDPE(SN8)400mm 3.连接形式:胶圈撞口 4.铺设深度:1.2～1.4m 5.管道检验及试验要求:闭水试验 | m | 180.00 | 16.7 | 85.31 | 0.3 | 1.52 | 0.94 | 0 | 104.77 | 18858.6
| 6-266 | 砂垫层 | 10m3 | 3.24 | 390.1 | 1538.54 | 16.42 | 37.27 | 23.05 | 0 | 2005.38 | 6497.43
| 6-46 | 塑料排水管铺设 管径400mm以内 | 100m | 1.8 | 501.32 | 5477.15 | 0 | 44.1 | 27.27 | 0 | 6049.84 | 10889.71
| 6-194 | 塑料排水管 承插式橡胶圈接口 管径400mm以内 | 10只口 | 4.5 | 131.14 | 65.92 | 0 | 11.54 | 7.13 | 0 | 215.73 | 970.79
| 6-211 | 管道闭水试验 管径400mm以内 | 100m | 1.8 | 138.61 | 119.71 | 0 | 12.19 | 7.54 | 0 | 278.05 | 500.49
【表3-5-1】
工程量清单综合单价计算表
单位(专业)工程名称:文理学院上虞分院雨污分流改造二期建设工程-市政 | [9 empty] | 第7页 共10页
序 号 | 编号 | 名称 | 计量 单位 | 数量 | 综合单价(元) | [6 empty] | 合计 (元)
[5 empty] | 人工费 | 材料费 | 机械费 | 管理费 | 利润 | 风险费用 | 小计
28 | 040501002001 | 钢管:1.垫层、基础材质及厚度:15cm中粗砂 2.材质及规格:8mm厚低碳钢卷管400mm 3.接口方式:电弧焊 4.铺设深度:1.68m 5.管道检验及试验要求:低压试验 6.其他:H8701两底两面内外防腐 | m | 17.00 | 75.24 | 85.48 | 32.19 | 12.34 | 7.63 | 0 | 212.88 | 3618.96
| 6-266 | 砂垫层 | 10m3 | 0.306 | 390.1 | 1538.54 | 16.42 | 37.27 | 23.05 | 0 | 2005.38 | 613.65
| C8-43 | 低压碳钢管（电弧焊）安装 DN400mm以内 | 10m | 1.7 | 202.77 | 32.83 | 160.92 | 46.08 | 28.49 | 0 | 471.09 | 800.85
| C8-1926 | 碳钢板直管制作（电弧焊） DN400mm以内 | t | 0.001343 | 804.69 | 128.23 | 408.45 | 144.17 | 89.15 | 0 | 1574.69 | 2.11
| C8-2395 | 低中压管道液压试验 DN400mm以内 | 100m | 0.17 | 604.9 | 130.57 | 11.43 | 55.27 | 34.18 | 0 | 836.35 | 142.18
| C12-609 | 管道涂H8701防腐涂料 底漆 两遍 | 10m2 | 4.25 | 15.27 | 94.22 | 31.32 | 6.98 | 4.32 | 0 | 152.11 | 646.47
| C12-611 | 管道涂硅酸锌防腐蚀涂料 底漆 两遍 | 10m2 | 4.25 | 152.06 | 118.53 | 31.32 | 19.01 | 11.76 | 0 | 332.68 | 1413.89
29 | 040103001002 | 回填方:1.密实度要求:0.96以上 2.填方材料品种:中粗砂 | m3 | 585.07 | 28.8 | 151.79 | 0.62 | 2.64 | 1.64 | 0 | 185.49 | 108524.63
| 6-286 | 黄砂沟槽回填 | 10m3 | 58.507 | 288.01 | 1517.85 | 6.15 | 26.44 | 16.35 | 0 | 1854.8 | 108518.78
【表3-5-1】
工程量清单综合单价计算表
单位(专业)工程名称:文理学院上虞分院雨污分流改造二期建设工程-市政 | [9 empty] | 第8页 共10页
序 号 | 编号 | 名称 | 计量 单位 | 数量 | 综合单价(元) | [6 empty] | 合计 (元)
[5 empty] | 人工费 | 材料费 | 机械费 | 管理费 | 利润 | 风险费用 | 小计
30 | 040504001001 | 砌筑井:1.垫层、基础材质及厚度:200厚毛石，50厚碎石，150厚C30钢筋混凝土 2.砌筑材料品种、规格、强度等级:M10水泥砂浆砌筑MU10混凝土实心砖 3.勾缝、抹面要求:20厚1：2水泥砂浆抹面 4.混凝土强度等级:C20/C30 5.盖板材质、规格:700mm铸铁轻型井盖带防护网 6.井盖、井圈材质及规格:C30井圈 7.踏步材质、规格:塑钢 | 座 | 25 | 499.01 | 1398.57 | 24.46 | 46.96 | 29.04 | 0 | 1998.04 | 49951
| 6-224 | 井垫层（块石） | 10m3 | 1.1075 | 583.49 | 1308.74 | 14.16 | 53.87 | 33.31 | 0 | 1993.57 | 2207.88
| 6-225 | 井垫层（碎石） | 10m3 | 0.245 | 617.52 | 1411.74 | 15.18 | 57.05 | 35.28 | 0 | 2136.77 | 523.51
| 6-229换 | 混凝土井垫层^现浇现拌混凝土 C30（20）`选用非泵送商品砼 | 10m3 | 0.735 | 634.54 | 3519.41 | 9.84 | 57.58 | 35.61 | 0 | 4256.98 | 3128.88
| 6-1124 | 现浇构件钢筋(圆钢） 直径Φmm | t | 0.325 | 918.81 | 2674.98 | 51.54 | 87.58 | 54.15 | 0 | 3787.06 | 1230.79
| 6-230换 | 圆形井砖砌^水泥砂浆 M10.0 | 10m3 | 3.485 | 1258.03 | 2796.14 | 108.02 | 123.84 | 76.58 | 0 | 4362.61 | 15203.7
| 6-237 | 砖墙井壁抹灰 | 100m2 | 2.585 | 1956.56 | 654.25 | 72.16 | 180.92 | 111.88 | 0 | 2975.77 | 7692.37
| 6-249换 | 钢筋混凝土井圈制作^现浇现拌混凝土 C30（40）`选择非泵送商品混凝土 | 10m3 | 0.525 | 833.11 | 3798.26 | 9.8 | 75.04 | 46.4 | 0 | 4762.61 | 2500.37
| 6-252 | 铸铁检查井井盖安装 | 10套 | 2.5 | 413.34 | 6113.16 | 0 | 36.36 | 22.48 | 0 | 6585.34 | 16463.35
| 综合价 | 塑钢踏步 | 只 | 100 | 0 | 10 | 0 | 0 | 0 | 0 | 10 | 1000
31 | 04B001 | 管道接入:1.内容:接入市政管网费用 | 项 | 1 | 0 | 1000 | 0 | 0 | 0 | 0 | 1000 | 1000
【表3-5-1】
工程量清单综合单价计算表
单位(专业)工程名称:文理学院上虞分院雨污分流改造二期建设工程-市政 | [9 empty] | 第9页 共10页
序 号 | 编号 | 名称 | 计量 单位 | 数量 | 综合单价(元) | [6 empty] | 合计 (元)
[5 empty] | 人工费 | 材料费 | 机械费 | 管理费 | 利润 | 风险费用 | 小计
| 综合价 | 管道接入 | 项 | 1 | 0 | 1000 | 0 | 0 | 0 | 0 | 1000 | 1000
|  | 化粪池 | [9 empty] | 53566.24
32 | 040504008001 | 整体化粪池:1.材质:玻璃钢化粪池 2.型号、规格:BHFE-2 | 座 | 3 | 0 | 3500 | 0 | 0 | 0 | 0 | 3500 | 10500
| 综合价 | 整体化粪池 | 只 | 3 | 0 | 3500 | 0 | 0 | 0 | 0 | 3500 | 10500
33 | 040504008002 | 整体化粪池:1.材质:玻璃钢化粪池 2.型号、规格:BHFE-3 | 座 | 3 | 0 | 5500 | 0 | 0 | 0 | 0 | 5500 | 16500
| 综合价 | 整体化粪池 | 只 | 3 | 0 | 5500 | 0 | 0 | 0 | 0 | 5500 | 16500
34 | 040303001001 | 混凝土垫层:1.混凝土强度等级:C10 | m3 | 8.22 | 22.83 | 335.8 | 9.38 | 3.32 | 2.05 | 0 | 373.38 | 3069.18
| 3-209换 | 商品混凝土垫层^非泵送商品混凝土 C10 | 10m3 | 0.822 | 228.25 | 3358.02 | 93.77 | 33.19 | 20.52 | 0 | 3733.75 | 3069.14
35 | 040305001001 | 垫层:1.材料品种、规格:中粗砂 2.厚度:15cm | m3 | 24.66 | 20.21 | 72.63 | 1.64 | 3.73 | 2.31 | 0 | 100.52 | 2478.82
| 6-266 | 砂垫层 | 10m3 | 2.466 | 202.1 | 726.3 | 16.42 | 37.27 | 23.05 | 0 | 1005.14 | 2478.68
36 | 040504001002 | 砌筑井:1.砌筑材料品种、规格、强度等级:M10水泥砂浆砌筑MU10混凝土实心砖 2.勾缝、抹面要求:20mm防水砂浆抹面 3.混凝土强度等级:C25/C30 4.盖板材质、规格:600mm铸铁轻型井盖带防护网 5.井盖、井圈材质及规格:C30井圈 | 座 | 12 | 282.99 | 912.57 | 13.06 | 26.51 | 16.39 | 0 | 1251.52 | 15018.24
| 6-249换 | 钢筋混凝土井圈制作^现浇现拌混凝土 C25（40）`选择非泵送商品混凝土 | 10m3 | 0.186 | 833.11 | 3798.26 | 9.8 | 75.04 | 46.4 | 0 | 4762.61 | 885.85
【表3-5-1】
工程量清单综合单价计算表
单位(专业)工程名称:文理学院上虞分院雨污分流改造二期建设工程-市政 | [9 empty] | 第10页 共10页
序 号 | 编号 | 名称 | 计量 单位 | 数量 | 综合单价(元) | [6 empty] | 合计 (元)
[5 empty] | 人工费 | 材料费 | 机械费 | 管理费 | 利润 | 风险费用 | 小计
| 6-1124 | 现浇构件钢筋(圆钢） 直径Φmm | t | 0.144 | 918.81 | 2674.98 | 51.54 | 87.58 | 54.15 | 0 | 3787.06 | 545.34
| 6-230换 | 圆形井砖砌^水泥砂浆 M10.0 | 10m3 | 0.87 | 1258.03 | 2796.14 | 108.02 | 123.84 | 76.58 | 0 | 4362.61 | 3795.47
| 6-237换 | 砖墙井壁抹灰^防水砂浆 | 100m2 | 0.7248 | 1956.56 | 820.78 | 72.16 | 180.92 | 111.88 | 0 | 3142.3 | 2277.54
| 6-249换 | 钢筋混凝土井圈制作^现浇现拌混凝土 C30（40）`选择非泵送商品混凝土 | 10m3 | 0.12 | 833.11 | 3798.26 | 9.8 | 75.04 | 46.4 | 0 | 4762.61 | 571.51
| 6-252 | 铸铁检查井井盖安装 | 10套 | 1.2 | 413.34 | 5313.16 | 0 | 36.36 | 22.48 | 0 | 5785.34 | 6942.41
37 | 04B002 | 原化粪池拆除顶盖、清理:1.内容:清理、垃圾外运处理 | 只 | 6 | 0 | 1000 | 0 | 0 | 0 | 0 | 1000 | 6000
| 综合价 | 原化粪池拆除顶盖、清理 | 只 | 6 | 0 | 1000 | 0 | 0 | 0 | 0 | 1000 | 6000
合计 | [11 empty] | 420374.9

## 4【表3-6】 施工技术措施项目清单与计价表
【表3-6】
施工技术措施项目清单与计价表
单位(专业)工程名称:文理学院上虞分院雨污分流改造二期建设工程-市政 | [7 empty] | 第1页 共1页
序号 | 项目 编码 | 项目名称 | 项目 特征 | 计量 单位 | 工程量 | 综合单价 (元) | 合价 (元) | 其中(元) |  | 备注
[8 empty] | 人工费 | 机械费
1 | 041101005001 | 井字架 | 1.井深:2米以内 | 座 | 25 | 90.01 | 2250.25 | 1878 | 0
2 | 041102002001 | 基础模板 | 1.构件类型:井基础 | m2 | 17.86 | 32.27 | 576.34 | 182.17 | 6.97
3 | 041102021001 | 小型构件模板 | 1.构件类型:井圈 | m2 | 15.80 | 74.97 | 1184.53 | 597.08 | 0
4 | 011701002001 | 围墙脚手架 | 1.搭设方式:围墙脚手架 2.搭设高度:3m 3.脚手架材质:钢管 | m2 | 10.50 | 2.37 | 24.89 | 16.7 | 1.58
5 | 011702001001 | 基础 | 1.基础类型:条形 | m2 | 1.05 | 36.06 | 37.86 | 23.22 | 1.1
6 | 011702011001 | 直形墙 | 1.类型:直墙 2.高度:3.3m | m2 | 23.10 | 38.16 | 881.5 | 536.84 | 38.12
7 | 011705001001 | 大型机械设备进出场及安拆 | 1.机械设备名称:履带挖掘机 2.机械设备规格型号:1M3以内 | 台次 | 1 | 3477.44 | 3477.44 | 516 | 1337.21
本页小计 | [6 empty] | 8432.81 | 3750.01 | 1384.98
合计 | [6 empty] | 8432.81 | 3750.01 | 1384.98

## 5【表3-6-1】 措施项目清单综合单价计算表
【表3-6-1】
措施项目清单综合单价计算表
单位(专业)工程名称:文理学院上虞分院雨污分流改造二期建设工程-市政 | [9 empty] | 第1页 共1页
序 号 | 编号 | 名称 | 计量 单位 | 数量 | 综合单价(元) | [6 empty] | 合计 (元)
[5 empty] | 人工费 | 材料费 | 机械费 | 管理费 | 利润 | 风险 费用 | 小计
1 | 041101005001 | 井字架:1.井深:2米以内 | 座 | 25 | 75.12 | 4.19 | 0 | 6.61 | 4.09 | 0 | 90.01 | 2250.25
| 6-1137 | 钢管工程 井深2m以内 | 座 | 25 | 75.12 | 4.19 | 0 | 6.61 | 4.09 | 0 | 90.01 | 2250.25
2 | 041102002001 | 基础模板:1.构件类型:井基础 | m2 | 17.86 | 10.2 | 20.12 | 0.39 | 0.96 | 0.6 | 0 | 32.27 | 576.34
| 6-1044 | 现浇混凝土基础垫层木模 | 100m2 | 0.1786 | 1019.9 | 2011.51 | 39 | 96.33 | 59.57 | 0 | 3226.31 | 576.22
3 | 041102021001 | 小型构件模板:1.构件类型:井圈 | m2 | 15.80 | 37.79 | 31.8 | 0 | 3.32 | 2.06 | 0 | 74.97 | 1184.53
| 6-1103 | 现浇混凝土小型构件木模 | 100m2 | 0.158 | 3778.91 | 3180.11 | 0 | 332.43 | 205.56 | 0 | 7497.01 | 1184.53
4 | 011701002001 | 围墙脚手架:1.搭设方式:围墙脚手架 2.搭设高度:3m 3.脚手架材质:钢管 | m2 | 10.50 | 1.59 | 0.37 | 0.15 | 0.16 | 0.1 | 0 | 2.37 | 24.89
| A16-38 | 内墙脚手架 高度3.6m内 | 100m2 | 0.105 | 159.36 | 37.24 | 15.29 | 16.42 | 10.15 | 0 | 238.46 | 25.04
5 | 011702001001 | 基础:1.基础类型:条形 | m2 | 1.05 | 22.11 | 9.48 | 1.05 | 2.11 | 1.31 | 0 | 36.06 | 37.86
| A4-136 | 现浇带形基础 无梁式砼 组合钢模 | 100m2 | 0.0105 | 2211.12 | 948.48 | 105.12 | 211.15 | 130.57 | 0 | 3606.44 | 37.87
6 | 011702011001 | 直形墙:1.类型:直墙 2.高度:3.3m | m2 | 23.10 | 23.24 | 9.53 | 1.65 | 2.31 | 1.43 | 0 | 38.16 | 881.5
| A4-181 | 现浇砼直形墙 组合钢模~支模高度3.6m | 100m2 | 0.231 | 2324 | 953.1 | 165.35 | 230.55 | 142.56 | 0 | 3815.56 | 881.39
7 | 011705001001 | 大型机械设备进出场及安拆:1.机械设备名称:履带挖掘机 2.机械设备规格型号:1M3以内 | 台次 | 1 | 516 | 1118.8 | 1337.21 | 312.31 | 193.12 | 0 | 3477.44 | 3477.44
| A3001 | 履带式挖掘机1M3以内 场外运输费用 | 台次 | 1 | 516 | 1118.8 | 1337.21 | 312.31 | 193.12 | 0 | 3477.44 | 3477.44
合计 | [11 empty] | 8432.81

## 6【表3-7】 施工组织措施项目清单与计价表
【表3-7】
施工组织措施项目清单与计价表
单位(专业)工程名称:文理学院上虞分院雨污分流改造二期建设工程-市政 |  |  | 第1页 共1页
序号 | 项 目 名 称 | 计算基数 | 费率(%) | 金额(元)
1 | 安全文明施工费(含扬尘防治增加费) | 人工费+机械费 | 11.88 | 5626.14
2 | 其他组织措施费 |  |  | 37.88
2.1 | 冬雨季施工增加费 | 人工费+机械费 | 0 | 0
2.2 | 夜间施工增加费 | 人工费+机械费 | 0 | 0
2.3 | 已完工程及设备保护费 | 人工费+机械费 | 0.04 | 18.94
2.4 | 二次搬运费 | 人工费+机械费 | 0 | 0
2.5 | 行车、行人干扰费增加费 | 人工费+机械费 | 0 | 0
2.6 | 提前竣工增加费 | 人工费+机械费 | 0 | 0
2.7 | 工程定位复测费 | 人工费+机械费 | 0.04 | 18.94
2.8 | 特殊地区施工增加费 | 人工费+机械费 | 0 | 0
2.9 | 其他施工组织措施费 | 按相关规定计算 | 0 | 0
合 计 |  |  |  | 5664.02

## 7【表3-9】 主要工日价格表
【表3-9】
主要工日价格表
单位(专业)工程名称:文理学院上虞分院雨污分流改造二期建设工程-市政 |  |  |  | 第1页 共1页
序号 | 工 种 | 单位 | 数 量 | 单价(元)
1 | 一类人工 | 工日 | 85.804 | 74
2 | 二类人工 | 工日 | 35.236 | 43
3 | 二类人工 | 工日 | 734.942 | 83
4 | 三类人工 | 工日 | 7.51 | 95
5 | 人工(机械) | 工日 | 16.146 | 83

## 8【表3-10】 主要材料价格表
【表3-10】
主要材料价格表
单位(专业)工程名称:文理学院上虞分院雨污分流改造二期建设工程-市政 | [6 empty] | 第1页 共2页
序号 | 编码 | 材料名称 | 规格型号 | 单位 | 数量 | 单价(元) | 备注
1 | 0101001 | 螺纹钢 | 三级综合 | t | 0.205 | 2650
2 | 0109001 | 圆钢 | (综合) | t | 0.73 | 2583
3 | 0129343 | 中厚钢板 | δ12～20 | kg | 1.933 | 2.48
4 | 0233041 | 草袋 |  | m2 | 0.748 | 3.85
5 | 0341011 | 电焊条 |  | kg | 4.004 | 6.15
6 | 0341011-11 | 碳钢电焊条 | 结422φ3.2 | kg | 0.052 | 6.15
7 | 0341013 | 电焊条 | E43系列 | kg | 0.462 | 6.15
8 | 0351001 | 圆钉 |  | kg | 15.788 | 4.02
9 | 0357103 | 镀锌铁丝 | 10# | kg | 3.264 | 3.93
10 | 0357109 | 镀锌铁丝 | 22# | kg | 6.645 | 3.93
11 | 0401001 | 水泥 | 32.5 | t | 6.301 | 329
12 | 0401011 | 水泥 | 32.5 | kg | 0.074 | 0.33
13 | 0401031 | 水泥 | 42.5 | kg | 8849.911 | 0.36
14 | 0401071 | 白水泥 |  | kg | 6.615 | 0.57
15 | 0403043 | 黄砂(净砂) | 综合 | t | 38.109 | 108
16 | 0403045 | 黄砂机轧 | 综合 | t | 1186.27 | 85.44
17 | 0405001 | 碎石 | 综合 | t | 272.462 | 77.67
18 | 0405081 | 石屑 |  | t | 77.437 | 55.5
19 | 0411001 | 块石 |  | t | 23.497 | 61.17
20 | 0413091 | 混凝土实心砖 | 240×115×53 | 千块 | 22.818 | 376.1
21 | 0433001 | 非泵送商品混凝土 | C10 | m3 | 8.343 | 330
22 | 0433002 | 非泵送商品混凝土 | C15 | m3 | 7.497 | 338
23 | 0433003 | 非泵送商品混凝土 | C20 | m3 | 25.918 | 362
24 | 0433101 | 非泵送道路混凝土 | 4.0MPa | m3 | 55.744 | 403
25 | 0701109 | 花岗岩板 | 厚50 | m2 | 94.962 | 130
26 | 1111341 | 乳胶漆 |  | kg | 9.539 | 9.23
27 | 1155021 | 石油沥青 |  | t | 0.027 | 3846
28 | 1431435 | HDPE(SN8)排水管 | DN300 | m | 304.5 | 35.04
29 | 1431437 | HDPE(SN8)排水管 | DN400 | m | 182.7 | 53.85
【表3-10】
主要材料价格表
单位(专业)工程名称:文理学院上虞分院雨污分流改造二期建设工程-市政 | [6 empty] | 第2页 共2页
序号 | 编码 | 材料名称 | 规格型号 | 单位 | 数量 | 单价(元) | 备注
30 | 3115001 | 水 |  | m3 | 256.654 | 4.6
31 | 3201011 | 钢模板 |  | kg | 20.315 | 4.27
32 | 3201021 | 木模板 |  | m3 | 0.543 | 1316
33 | 3301031 | 铸铁井盖 | φ600 轻型 | 套 | 12 | 520
34 | 3301031 | 铸铁井盖 | φ700 轻型 | 套 | 25 | 600
35 | j1201011 | 柴油(机械) |  | kg | 316.644 | 5.3
36 | j1201021 | 汽油(机械) |  | kg | 26.478 | 6.56
37 | j3115031 | 电(机械) |  | kw·h | 2797.614 | 0.8
38 | 综合价 | 原化粪池拆除顶盖、清理 |  | 只 | 6 | 1000
39 | 综合价 | 塑钢踏步 |  | 只 | 100 | 10
40 | 综合价 | 整体化粪池 | BHFE-2 | 只 | 3 | 3500
41 | 综合价 | 整体化粪池 | BHFE-3 | 只 | 3 | 5500
42 | 综合价 | 渣土外运 |  | m3 | 954.04 | 60
43 | 综合价 | 管道接入 |  | 项 | 1 | 1000
44 | 0129849 | 中厚钢板 |  | t | 0.001 | 2.48
45 | 0205597 | 橡胶圈 | DN300 | 只 | 76.125 | 5
46 | 0205605 | 橡胶圈 | DN400 | 只 | 45.675 | 6
47 | 1101001 | 硅酸锌涂料 |  | kg | 19.635 | 25
48 | 1103161 | 防腐涂料 | H8701 | kg | 11.9 | 30
49 | 1145211 | 稀释剂 |  | kg | 0.85 | 20